## A040618
Reference	Package	Quantity	Value	Notes
C1,C2,C5,C6,C8-C10,C12	C_Disc_D3_P2.5	8	0.1uF
C3,C4	C_Disc_D3_P2.5	2	22pF
C7,C11	C_Radial_D6.3_L11.2_P2.5	2	100uF	16V
D1,D11	LED-3MM	2	HALT, SD	Red
D2,D3	LED-3MM	2	DMA, IO_OP	White
D4	LED-3MM	1	IOS	Green
D5	LED-3MM	1	USER	Blue
D6,D10	D4	2	1N4148
D7,D8,D9	D4	3	1N5817
J1	Pin_Header_Straight_1x04	1	IOEXP
J2	Pin_Header_Straight_1x08	1	SERIAL
J3	IDC_PCB_3x2 Male	1	ICSP
J4	JST_XH 02x2.50mm	1	AUX_P	Not populated
J5	Pin_Header_Straight_1x06 Female	1	RTC_MOD
J6	Pin_Header_Straight_1x06 Female	1	SD_MOD
J7	Pin_Header_Straight_2x10	1	GPIO
Q1,Q2	TO-92	2	2N2907
R1,R7	R4	2	680	1/4 W 5%
R10,R12	R4	2	390	1/4 W 5%
R13	R4	1	39	1/4 W 5%
R17,R18	R4	2	4k7	1/4 W 5%
R19	R4	1	1k2	1/4 W 5%
R2,R6,R16	R4	3	1k	1/4 W 5%
R20	R4	1	330	1/4 W 5%
R3,R4,R5,R8,R9,R11,R14,R15,R21	R4	9	10k	1/4 W 5%
RN1,RN2	Resistor_Array_SIP9	2	10k x8
SW1,SW2	SW_PUSH_6mm	2	USER, RESET	6x6x5mm
U1	DIP-14 with socket	1	74HC00
U2	DIP-40 with socket	1	Z84C0008 (CMOS)
U3	DIP-40 with socket	1	ATMEGA32A-PU
U4	DIP-32 with socket	1	TC551001-70
U5	DIP-28 with socket	1	MCP23017
Y1	HC-49V	1	16MHz